## 3.1
Υπολογισμός επιφάνειας ηλιακού συλλέκτη (Μέση ετήσια προσέγγιση)
Δεδομένα
Μετατροπές
f | 50%
Np | 400
Tin | 17.9 | °C | 291.05 | K
Tout | 60 | °C | 333.15 | K
ηsys | 40%
Vw | 50 | L/day | 0.05 | m^3/day
HT_An30 | 1798 | kWh/m^2
ρ | 1000 | kg/m^3
cp | 4.18 | J/(gm*K) | 4180 | J/(kg*K)
Nd | 365 | day
Λύση-Υπολογισμοί
Μετατροπές
| 1.2846e+12 | J | 356.8471 | MWh
E | 178.4236 | MWh | 178423.5663 | kWh
| 248.0862 | m^2

## 3.2
Υπολογισμός συντελεστή θερμικού φορτίου οικίας
Δεδομένα | [7 empty] | Λύση-Υπολογισμοί
Apf | 104 | m^2 |  |  | fp | 0.935 | W/m*K | rad | 1.2381 | (m^2)*K/W
Ls | 13 | m |  |  | frame | 20% |  |  | 0.80772 | W/(m^2)*K
Ws | 8 | m |  |  | ρair | 1.225 | kg/m^3 | rroof | 0.83372 | (m^2)*K/W
Hor | 3.5 | m |  |  | cp,air | 1 | kJ/kg*K |  | 1.1994 | W/(m^2)*K
Kair | 1.5 |  |  |  | Ug | 2.8 | W/(m^2)*K | rdoor | 1.0588 | (m^2)*K/W
t | 1 | hr |  |  | Uf | 7 | W/(m^2)*K |  | 0.9445 | W/(m^2)*K
Hdoor | 2.1 | m |  |  | Ψg | 0.02 | W/m*K |  | 294 | m^2
Wdoor | 1.2 | m |  |  | kopt | 0.727 | W/m*K |  | 46.59 | m^2
HwinA | 1.5 | m |  |  | kpol | 0.035 | W/m*K |  | 247.41 | m^2
WwinA | 2 | m |  |  | kts | 0.87 | W/m*K |  | 35.256 | m^2
HwinB | 0.9 | m |  |  | kbt | 1.73 | W/m*K |  | 2.52 | m^2
WwinB | 1.2 | m |  |  | kdoor | 0.18 | W/m*K |  | 8.814 | m^2
Hblc | 2.1 | m |  |  | hE | 25 | W/(m^2)*K |  | 100.4 | m
Wblc | 2.5 | m | Μετατροπές |  | hl | 7.7 | W/(m^2)*K |  | 3.6856 | W/(m^2)*K
dopt | 12 | cm | 0.12 | m | Πλήθος στοιχείων κελύφους |  |  | Π | 42 | m
dts | 2 | cm | 0.02 | m | Πόρτες |  | 1 |  | 104 | m^2
dpol | 3 | cm | 0.03 | m | Παράθυρα Α |  | 8 |  | 728 | m^3
droof | 14 | cm | 0.14 | m | Παράθυρα Β |  | 4 | ΣUj Aj | 498.6712 | W/K
dtsrood | 1 | cm | 0.01 | m | Μπαλκονόπορτες |  | 3 |  | 39.27 | W/K
dpolroof | 2 | cm | 0.02 | m |  |  |  |  | 1337.7 | kJ/K*hr | 371.5833 | w/K
| 12 | mm | 0.012 | m |  |  |  | BLC | 909.5245 | W/K
ddoor | 16 | cm | 0.16 | m

## 3.3
Απώλειες από δεξαμενή αποθήκευσης ΖΝΧ
Δεδομένα |  |  |  |  | Λύση-Υπολογισμοί
|  |  | Μετατροπές |  |  |  | 2.2619 | m^3
| 2 | m |  |  |  |  | 1.131 | m^2
| 120 | cm | 1.2 | m |  |  | 1.131 | m^2
| 60 | °C | 333.15 | K |  |  | 0.8827 | K/W
| 55 | °C | 328.15 | K |  |  | 0.8827 | K/W
| 20 | °C | 293.15 | K |  |  | 1.0333 | K/W
| 2 | cm | 0.02 | m |  |  | 0.03279
| 3 | cm | 0.03 | m |  |  | 0.016309
k | 0.16 | W/m*K |  |  |  |  | 1.0484 | K/W
| 0.037 | W/m*K |  |  |  |  | 0.047253
| 4.18 | kJ/kg*K |  |  |  |  | 0.10163
ρ | 1 | kj/m^3 | 1000 | kg/m^3 |  |  | 1 | K/W
| 16 | w/(m^2)*K |  |  |  |  | 130.6864
0.0076519
[7 empty] | 0.12559 | K/W
[7 empty] | 10.228 | W/K
[7 empty] | 0.097771 | K/W
[7 empty] | 0.097771 | K/W
[6 empty] | m | 2261.9448 | kg
[7 empty] | 123.4382 | kJ/W
[7 empty] | 34.2884 | hr

## 5.1
Υπολογισμός ισχύος στροβίλου Pelton
Δεδομένα |  |  |  |  | Λύση-Υπολογισμοί
|  |  | Μετατροπές |  | V1 | 108.64 | m/s
θ | 165 | deg | 2.805 | rad | VB | 48.3616 | m/s
k | 85% |  |  |  | VR1 | 60.2784 | m/s
D | 1.2 | m |  |  | VR2 | 51.2367 | m/s
d | 100 | mm | 0.1 | m | λ | 0.44515
CV | 0.97 |  |  |  | Ν | 769.6981 | RPM
ρ | 1000 | kg/m^3 |  |  | nth | 89.03%
H0 | 640 | m |  |  | Q | 0.85326
Vw2 | 0 |  |  |  | Prot | 4483009.5523 | W
g | 9.8 |  |  |  |  | 4.483 | MW
π | 3.1416

## 5.2
Υπολογισμός απωλειών ύψους πτώσης | [10 empty] | D1: H0=H-k*(Q^2) |  |  |  |  | D2: H0=H-k*(Q^2)
Δεδομένα |  |  |  |  | Λύση-Υπολογισμοι | [5 empty] | H0 | Q | Q^2 | H | k | H0 | Q | Q^2 | H | k
|  |  | Μετατροπές |  | Re (Q,D1) | 930730.6614 |  | Re (Q,D2) | 620487.1076 |  | 40 | 0 | 0 | 40 | 57.5814 | 40 | 0 | 0 | 40 | 7.8162
Q | 0.25 | m^3/s |  |  | 2300 |  |  | 2300 |  |  | 39.4242 | 0.1 | 0.01 | 40 | 57.5814 | 39.5115 | 0.25 | 0.0625 | 40 | 7.8162
H | 40 | m |  |  | Συνθήκη 1 | 2.107e-05 |  | Συνθήκη 1 | 2.4777e-05 |  | 37.6967 | 0.2 | 0.04 | 40 | 57.5814 | 38.0459 | 0.5 | 0.25 | 40 | 7.8162
ntur | 0.85 |  |  |  |  | 21.868 |  |  | 21.2148 |  | 34.8177 | 0.3 | 0.09 | 40 | 57.5814 | 35.6034 | 0.75 | 0.5625 | 40 | 7.8162
Lp | 120 | m |  |  |  | 0.014112 |  |  | 0.014546 |  | 30.787 | 0.4 | 0.16 | 40 | 57.5814 | 32.1838 | 1 | 1 | 40 | 7.8162
ε | 0.046 | mm | 4.6e-05 | m | Συνθήκη 2 | 6.8763e-05 |  | Συνθήκη 2 | 0.00010314 |  | 25.6046 | 0.5 | 0.25 | 40 | 57.5814 | 27.7871 | 1.25 | 1.5625 | 40 | 7.8162
D1 | 300 | mm | 0.3 | m | f(Q,D1) | 0.014112 |  | f(Q,D2) | 0.014546 |  | 19.2707 | 0.6 | 0.36 | 40 | 57.5814 | 22.4135 | 1.5 | 2.25 | 40 | 7.8162
D2 | 450 | mm | 0.45 | m | hf(Q,D1) | 3.5988 | m^2/s | hf(Q,D2) | 0.48851 | m^2/s | 11.7851 | 0.7 | 0.49 | 40 | 57.5814 | 16.0628 | 1.75 | 3.0625 | 40 | 7.8162
ρ | 1000 | kg/m^3 |  |  | H0(Q,D1) | 36.4012 | m | H0(Q,D2) | 39.5115 | m | 3.1479 | 0.8 | 0.64 | 40 | 57.5814 | 8.735 | 2 | 4 | 40 | 7.8162
ν | 1.14e-06 | m^2/s |  |  | P(Q,D1) | 75882.7681 | W | P(Q,D2) | 82366.6295 | W | 0.33215 | 0.83 | 0.6889 | 40 | 57.5814 | 0.43029 | 2.25 | 5.0625 | 40 | 7.8162
π | 3.1416 |  |  |  |  | 75.8828 | MW |  | 82.3666 | MW
g | 9.81 | [9 empty] | Πίνακας δεδομένων για τα γραφήματα

## 5.3
Ετήσιο όφελος έργου αντλησιοταμίευσης με δύο δεξαμενές
Δεδομένα |  |  | Λύση-Υπολογισμοί
H1 | 250 | m | Hn | 64.7598 | m
H2 | 180 | m | H | 70 | m
V | 200 | hm3 | ΔΗ | 5.2402 | m
ΕΠ | 30 | GWh | Hμ | 75.2402 | m
n | 85% |  | ΕΑ | 48.2422 | m
c1 | 0.1 | €/kWh | Profit | 0.58789 | εκατ. €
c2 | 0.05 | €/kWh |  | 587889.2734 | €
γ | 9.81 | kN/m3

## Εφαρμογή 1
Υπολογισμός αριθμού φοιτητών (Μέση ετήσια προσέγγιση)
Δεδομένα
Μετατροπές
f | 75%
AC | 500 | m^2
Tin | 22 | °C | 295.15 | K
Tout | 70 | °C | 343.15 | K
ηsys | 60%
Vw | 65 | L/day | 0.065 | m^3/day
HT_An30 | 2000 | kWh/m^2
ρ | 1000 | kg/m^3
cp | 4.18 | J/(gm*K) | 4180 | J/(kg*K)
Nd | 365 | day
Λύση-Υπολογισμοί
Μετατροπές
E | 600000 | kWh | 2160000000000 | J
qwh | 2880000000000 | J
Np | 605.0186 | φοιτητές

## Εφαρμογή 2
Υπολογισμός ισχύος στροβίλου Pelton
Δεδομένα |  |  |  |  | Λύση-Υπολογισμοί
|  |  | Μετατροπές |  | V1 | 104.1058 | m/s
θ | 200 | deg | 3.4 | rad | VB | 49.2879 | m/s
k | 93% |  |  |  | VR1 | 54.8178 | m/s
D | 3.8 | m |  |  | VR2 | 50.9806 | m/s
d | 150 | mm | 0.15 | m | λ | 0.47344
CV | 0.8 |  |  |  | Ν | 247.7185 | RPM
ρ | 1000 | kg/m^3 |  |  | nth | 94.69%
H0 | 864 | m |  |  | Q | 1.8397
Vw2 | 0 |  |  |  | Prot | 9439802.7988 | W
g | 9.8 |  |  |  |  | 9.4398 | MW
π | 3.1416